## 9. Zadání s výkazem výměr a poz
ZADÁNÍ S VÝKAZEM VÝMĚR
Stavba: Výměna plynových kotlů v objektu č.p.1 , Nové Město
Objekt:
Objednatel: |  |  | Obec Nové Město, Nové Město 79, IČO: 00269239
Zhotovitel:
Místo: č.p.1 , Nové Město
Č. | KCN | Kód položky | Popis | MJ | Množství celkem | Jednotková cena zadání | Celková cena zadání
1 | 2 | 3 | 4 | 5 | 6 | 7 | 8
|  | PSV | Práce a dodávky PSV
|  | 94 | Lešení a stavební výtahy
4 | R | 94.1 | Lešení lehké pomocné , výška podlahy do 1,9m | m2 | 10
|  | 713 | Izolace tepelné
5 |  | 713115 | Izolace hydraulického vyrovnávače tlaku | soub | 1
161 |  | 713115.1 | Izolace rozdělovače a sběrače DN 200 | kus | 2
6 |  | 713118 | Izolace potrubí s AL folií tl. 40mm , DN 40 , DN 32 vč. montáže | m | 10
7 |  | 713117 | Izolace potrubí s AL folií tl. 30mm , DN 25 vč. montáže | m | 6
8 |  | 7131191 | Izolace potrubí s AL folií tl. 50mm , DN 50 vč. montáže | m | 20
160 |  | 7131192 | Izolace potrubí s AL folií tl. 60mm , DN 65 vč. montáže | m | 10
9 |  | 71311911 | Demontáž stávající izolace na potrubí | m | 30
10 |  | 71311911.1 | Likvidace demontované izolace na skládku | soub | 1
|  | 721 | Zdravotechnika - vnitřní kanalizace
13 | 721 | 721174042.OSM | Potrubí kanalizační připojovací Osma HT-Systém DN 40 | m | 6
162 | 721 | 721174043.OSM | Potrubí kanalizační připojovací Osma HT-Systém DN 50 | m | 2
14 | 721 | 721194103 | Vyvedení a upevnění odpadních výpustek DN 32 | kus | 2
163 | 721 | 721194105 | Vyvedení a upevnění odpadních výpustek DN 50 | kus | 1
17 | 721 | 721290111 | Zkouška těsnosti potrubí kanalizace vodou do DN 125 | m | 8
18 | 721 | 721290111.1 | napojení na stávající kanalizaci | m | 1
19 | 721 | 721290111.11 | neutralizační box na kondenzát pro kotle do 100kW vč. náplně a montáže | m | 1
|  | 722 | Zdravotechnika - vnitřní vodovod
22 | 721 | 722175003 | Potrubí vodovodní plastové PP-RCT svar polyfúze D 25x3,5 mm | m | 6
23 | 721 | 722182012 | Podpůrný žlab pro potrubí D 25 | m | 6
25 | 721 | 722224115 | Kohout plnicí nebo vypouštěcí G 1/2" PN 10 s jedním závitem | kus | 2
26 | 721 | 722229101 | Montáž vodovodních armatur s jedním závitem G 1/2" ostatní typ | kus | 2
27 | 721 | 722230102 | Ventil přímý G 3/4" se dvěma závity | kus | 1
28 | 721 | 722239102 | Montáž armatur vodovodních se dvěma závity G 3/4" | kus | 1
29 | 721 | 722262211 | Vodoměr závitový jednovtokový suchoběžný do 40°C G 1/2"x 80 mm Qn 1,5 m3/h horizontální | kus | 1
30 | 721 | 722290226 | Zkouška těsnosti vodovodního potrubí závitového do DN 50 | m | 6
31 | 721 | 722290234 | Proplach a dezinfekce vodovodního potrubí do DN 80 | m | 6
32 | 721 | 7222902341.5 | manometr 0-10bar vč. MTZ | kus | 1
33 | 721 | 7222902342 | Napojení na stávající vodovod a propojení stávajícího potrubí | hod | 2
34 | 721 | 7222902342.1 | příslušenství dopouštěcí stanice ( obsahuje uzavírací armatury, manometr filtr, potrubní oddělovač, zpětnou klapku, filtr mechanických nečistot | kus | 1
35 | 721 | 7222902342.2 | Montáž dopouštěcí stanice | kus | 1
36 | 721 | 7222902342.3 | úpravna vody kabinetový změkčovací filtr např. AQUINA SMK-BNT 2650F vč. montáže | kus | 1
37 | 721 | 7222902342.4 | montáž + uvedení do provozu - kabinetové úpravny vody | kus | 1
|  | 723 | Zdravotechnika - vnitřní plynovod
39 | 721 | 723111203 | Potrubí ocelové závitové černé bezešvé svařované běžné DN 20 | m | 3
164 | 721 | 723111206 | Potrubí ocelové závitové černé bezešvé svařované běžné DN 40 | m | 5
40 | 721 | 723120805 | Demontáž potrubí ocelové závitové svařované do DN 50 | m | 7
42 | 721 | 723190203 | Přípojka plynovodní ocelová závitová černá bezešvá spojovaná na závit běžná DN 20 | soubor | 2
43 | 721 | 723231162 | Kohout kulový přímý G 1/2 PN 42 do 185°C plnoprůtokový s koulí DADO vnitřní závit těžká řada | kus | 2
44 | 721 | 723231163 | Kohout kulový přímý G 3/4" PN 42 do 185°C plnoprůtokový vnitřní závit těžká řada | kus | 2
45 | 721 | 723239101 | Montáž armatur plynovodních se dvěma závity G 1/2 ostatní typ | kus | 2
46 | 721 | 723239102 | Montáž armatur plynovodních se dvěma závity G 3/4" ostatní typ | kus | 2
48 | 721 | 72323923 | Revize plynovodu | kus | 1
49 | 721 | 72323924 | Manometr 0-6kPa vč. manom. kohoutiu a smyčky | kus | 1
50 | 721 | 72323924.1 | Odplynění stávajícího vedení | kus | 1
51 | 721 | 72323925 | Napojení na stávajíví NTL plynovod + úpravy potrubí | hod | 10
52 | 721 | 72323925.1 | plynový filtr DN 40 vč. montáže | kus | 1
|  | 731 | Ústřední vytápění - kotelny
54 | 731 | 7311021 | plynový kondenzační kotel IMMERGAS VICTRIX PRO 55 2 ErP (5-49,9)kW | kus | 2
55 | 731 | 7311022 | Montáž plynový kotel | kus | 2
56 | 731 | 7311028 | Montáž regulace + kabeláž | soub | 1
57 | 731 | 7311028.1 | ekvitermní regulátor SIEMENS RVS43.345 | kus | 1
58 | 731 | 7311028.10 | rozšiřující modul pro ekvitermní regulátor ( 2 x směšovaná ) AVS75.370 | kus | 1
59 | 731 | 7311028.11 | sonda snímání teploty za HVDT | kus | 1
60 | 731 | 7311028.112 | svorky | kus | 1
61 | 731 | 7311028.13 | čidlo teploty otopné vody příložné | kus | 4
62 | 731 | 7311028.131 | Venkovní sonda | kus | 1
63 | 731 | 7311028.14 | ovládací panel k osazení do dvířek rozvaděče ( osazen do dvířek rozvaděče ) | kus | 1
64 | 731 | 7311028.15 | plastová krytka pro ovládací panel | kus | 1
65 | 731 | 7311028.16 | plochý kabel pro ovládací panel | kus | 1
66 | 731 | 7311028.17 | svorky pro regulátor | kus | 1
181 | 731 | 7311028.18 | Webserver pro 1 přístroj | kus | 1
67 | 000 | 73110292 | Montáž odkouření | kus | 1
68 | 000 | 73110292.01 | odkouření - kaskádový systém pro 2 kotle | kus | 1
69 | 000 | 73110292.02 | odkouření - koleno DN 160/87° | kus | 2
70 | 000 | 73110292.03 | odkouření - pateční koleno vč. vystřeďovací konzole DN 160, plast | kus | 1
71 | 000 | 73110292.04 | odkouření - distanční objímka , plast, univerzální | kus | 7
72 | 000 | 73110292.05 | odkouření - distanční objímka DN 160, dvojitá, nerez | kus | 2
73 | 000 | 73110292.06 | odkouření - prodloužení DN 160/500mm, plast | kus | 2
74 | 000 | 73110292.07 | odkouření - prodloužení DN 160/1000mm, plast | kus | 3
75 | 000 | 73110292.08 | odkouření - prodloužení DN 160/2000mm, plast | kus | 7
76 | 000 | 73110292.09 | odkouření - Ak spona 160 | kus | 1
77 | 000 | 73110292.10 | odkouření - ukončovací kryt komínu s manžetou SW | kus | 1
78 | 000 | 73110292.11 | odkouření - komínová hlavice DN 160, plast, nerez | kus | 1
79 | 731 | 73120018 | uvedení kotle do provozu | kus | 2
80 | 731 | 731200827 | Demontáž kotle ocelového na plynná nebo kapalná paliva výkon do 75 kW | kus | 2
182 | 731 | 731202011.1 | nosná konstrukce plynových kotlů do prostoru výška 2,5m - podpůrný rám | kus | 2
183 | 731 | 731202810 | Rozřezání kotle ocelového demontovaného hmotnost do 500 kg | kus | 2
|  | 732 | Ústřední vytápění - strojovny
86 | 731 | 732113103.AQT | Vyrovnávač dynamických tlaků HVDT II DN 65 PN 6 hydraulický přírubový - 8m3/h | kus | 1
87 | 731 | 732199100 | Montáž orientačních štítků | soubor | 6
168 | 731 | 732320813 | Demontáž nádrže beztlaké nebo tlakové odpojení od rozvodů potrubí obsah přes 100 do 200 l | kus | 2
167 | 731 | 732331216 | Nádoba tlaková expanzní pro topnou a chladicí soustavu s vyměnitelným vakem závitové připojení PN 0,6 o objemu 200 l | soubor | 2
89 | 731 | 732420813 | Demontáž čerpadla oběhového spirálního DN 50 | kus | 4
90 | 731 | 732429212 | Montáž čerpadla oběhového mokroběžného závitového DN 25 | soubor | 1
165 | 731 | 732429221 | Montáž čerpadla oběhového mokroběžného přírubového DN 32 jednodílné | soubor | 1
166 | 731 | 732429223.3 | oběhové čerpadlo GRUNDFOS ALPHA1 25-60 | kus | 1
92 | 731 | 998732102 | Přesun hmot tonážní pro strojovny v objektech v do 12 m | t | 0.135
|  | 733 | Ústřední vytápění - potrubí
93 | 731 | 733111115 | Potrubí ocelové závitové bezešvé běžné v kotelnách nebo strojovnách DN 25 | m | 6
95 | 731 | 733111117 | Potrubí ocelové závitové černé bezešvé běžné v kotelnách nebo strojovnách DN 40 | m | 6
96 | 731 | 733111118 | Potrubí ocelové závitové bezešvé běžné v kotelnách nebo strojovnách DN 50 | m | 18
97 | 731 | 733120819 | Demontáž potrubí ocelového hladkého do D 60,3 | m | 20
98 | 731 | 733190108 | Zkouška těsnosti potrubí ocelové závitové do DN 50 | m | 30
|  | 734 | Ústřední vytápění - armatury
99 | 731 | 734200813 | Demontáž armatury závitové s jedním závitem do G 6/4 | kus | 10
100 | 731 | 734200822 | Demontáž armatury závitové se dvěma závity do G 1 | kus | 10
101 | 731 | 734200823 | Demontáž armatury závitové se dvěma závity do G 6/4 | kus | 10
102 | 731 | 734200832 | Demontáž armatury závitové se třemi závity do G 1 | kus | 2
103 | 731 | 734209102 | Montáž armatury závitové s jedním závitem G 3/8 | kus | 6
104 | 731 | 734209103 | Montáž armatury závitové s jedním závitem G 1/2 | kus | 12
105 | 731 | 734209115 | Montáž armatury závitové s dvěma závity G 1 | kus | 3
175 | 731 | 734209116 | Montáž armatury závitové s dvěma závity G 5/4 | kus | 1
107 | 731 | 734209117 | Montáž armatury závitové s dvěma závity G 6/4 | kus | 6
169 | 731 | 734209118 | Montáž armatury závitové s dvěma závity G 2 | kus | 2
170 | 731 | 734209125 | Montáž armatury závitové s třemi závity G 1 | kus | 1
171 | 731 | 734209126 | Montáž armatury závitové s třemi závity G 5/4 | kus | 1
108 | 731 | 734211119.GCM | Ventil závitový GIACOMINI R99 odvzdušňovací G 3/8 PN 14 do 120°C automatický | kus | 4
110 | 731 | 734242416 | Ventil závitový zpětný přímý G 6/4 PN 16 do 110°C | kus | 3
172 | 731 | 734242417.GCM | Ventil závitový Giacomini R60 zpětný přímý G 2 PN 16 do 110°C | kus | 1
111 | 731 | 734251214 | Ventil závitový pojistný rohový G 5/4 provozní tlak od 2,5 do 6 barů | kus | 1
112 | 731 | 734261235 | Šroubení topenářské přímé G 1 PN 16 do 120°C | kus | 6
114 | 731 | 734261237 | Šroubení topenářské přímé G 6/4 PN 16 do 120°C | kus | 6
176 | 731 | 734261238 | Šroubení topenářské přímé G 2 PN 16 do 120°C | kus | 1
115 | 731 | 734291113 | Kohout závitový plnící a vypouštěcí ČSN 137061 PN 10/100°C G 1/2 | kus | 12
173 | 731 | 734291274 | Filtr závitový pro topné a chladicí systémy přímý G 1 PN 30 do 110°C s vnitřními závity a integrovaným magnetem | kus | 1
174 | 731 | 734291275 | Filtr závitový pro topné a chladicí systémy přímý G 1 1/4 PN 30 do 110°C s vnitřními závity a integrovaným magnetem | kus | 1
117 | 731 | 734292774 | Kohout závitový kulový přímý R 910 GIACOMINI plnoprůtokový niklovaný s páčkou G 1 | kus | 2
119 | 731 | 734292776 | Kohout kulový přímý G 1 1/2 PN 42 do 185°C plnoprůtokový s koulí DADO vnitřní závit | kus | 3
120 | 731 | 734292777 | Kohout kulový přímý G 2 PN 42 do 185°C plnoprůtokový s koulí DADO vnitřní závit | kus | 1
177 | 731 | 734295022 | Směšovací ventil otopných a chladicích systémů závitový třícestný G 1" se servomotorem | kus | 1
178 | 731 | 734295023 | Směšovací ventil otopných a chladicích systémů závitový třícestný G 5/4" se servomotorem | kus | 1
122 | 731 | 734411112 | Teploměr přímý s ochranným pouzdrem velký | kus | 4
123 | 731 | 734419111 | Montáž teploměrů s ochranným pouzdrem nebo pevným stonkem a jímkou | kus | 4
124 | 731 | 734420821 | Demontáž tlakoměru diferenciálního | kus | 2
125 | 731 | 734421 | Manometr 0-400kPa | kus | 2
126 | 731 | 734421.1 | Magnetický odkalovací filtrDN 25 vč. montáže | kus | 2
|  | 743 | Elektromontáže - hrubá montáž
148 |  | 743111 | Elektromontáže - připojení plynových kotlů - odhad | soub | 1
|  | 767 | Konstrukce zámečnické
149 |  | 767111 | Konstrukce zámečnické | kg | 20
|  | 783 | Dokončovací práce - nátěry
150 |  | 783111 | Nátěr potrubí 1xZ | m | 50
180 |  | 783112.1 | očištění stávajícího ocel. potrubí ocel. kartáčem | m | 50
|  | OST | Ostatní
152 |  | 1111 | Topná zkouška | hod | 10
153 |  | 11111 | Úprava stávající vedení ÚT , plynu | hod | 20
154 |  | 11114 | doprava | soub | 1
155 |  | 11115.1 | nespecifikované práce při demontáži | hod | 30
157 |  | 11115.1 | upravená voda do topného systému | soub | 1
158 |  | 11116 | inhibitor topného systému | soub | 1
159 |  | 11117 | likvidace demontovaného materálu na skládku | soub | 1
Celkem